## 建筑保温材料
序号 | 产品 | 检验项目 | 检验依据 | 检验方法
1 | 绝热用岩棉板 | 密度单值允许偏差 | GB/T 11835—2016 | GB/T 11835—2016 GB/T 5480—2017
|  | 纤维平均直径 |  | GB/T 11835—2016 GB/T 5480—2017
|  | 渣球含量 |  | GB/T 11835—2016 GB/T 5480—2017
|  | 酸度系数 |  | GB/T 11835—2016 GB/T 5480—2017
|  | 导热系数 |  | GB/T 11835—2016 GB/T 10294—2008 GB/T 10295—2008
|  | 热荷重收缩温度 |  | GB/T 11835—2016
|  | 有机物含量 |  | GB/T 11835—2016
|  | 燃烧性能 |  | GB 8624—2012 GB/T 5464—2010 GB/T 14402—2007 GB/T 20284—2006
2 | 建筑用岩棉板 | 密度允许偏差 | GB/T 19686—2015 | GB/T 5480—2017
|  | 酸度系数 |  | GB/T 5480—2017
|  | 导热系数 |  | GB/T 10294—2008 GB/T 10295—2008
|  | 质量吸湿率 |  | GB/T 5480—2017
|  | 憎水率 |  | GB/T 10299—2011
|  | 燃烧性能 |  | GB 8624—2012 GB/T 5464—2010 GB/T 14402—2007 GB/T 20284—2006
|  | 短期吸水量 |  | GB/T 30805—2014
|  | 压缩强度 |  | GB/T 19686—2015 GB/T 13480—2014
|  | 水萃取液pH值 |  | GB/T 19686—2015
|  | 甲醛释放量 |  | GB/T 32379—2015
|  | 点载荷 |  | GB/T 19686—2015 GB/T 30802—2014
3 | 建筑外墙外保温用岩棉板 | 密度允许偏差 | GB/T 25975—2018 | GB/T 5480—2017
|  | 酸度系数 |  | GB/T 5480—2017
|  | 质量吸湿率 |  | GB/T 5480—2017
|  | 憎水率 |  | GB/T 10299—2011
|  | 导热系数 |  | GB/T 10294—2008 GB/T 10295—2008
|  | 压缩强度 |  | GB/T 25975—2018 GB/T 13480—2014
|  | 垂直于表面的抗拉强度 |  | GB/T 25975—2018 GB/T 30804—2014
|  | 燃烧性能 |  | GB 8624—2012 GB/T 5464—2010 GB/T 14402—2007
4 | 建筑绝热用玻璃棉制品 | 密度允许偏差 | GB/T 17795—2019 | GB/T 17795—2019
|  | 质量吸湿率 |  | GB/T 5480—2017
|  | 导热系数 |  | GB/T 10294—2008 GB/T 10295—2008
|  | 燃烧性能 |  | GB 8624—2012 GB/T 5464—2010 GB/T 14402—2007 GB/T 20284—2006
5 | 绝热用玻璃棉及其制品 | 密度允许偏差 | GB/T 13350—2017 | GB/T 13350—2017
|  | 导热系数 |  | GB/T 10294—2008 GB/T 10295—2008
|  | 燃烧性能 |  | GB 8624—2012 GB/T 5464—2010 GB/T 14402—2007 GB/T 20284—2006
6 | 绝热用模塑聚苯乙烯泡沫塑料 | 压缩强度 | GB/T 10801.1—2021、GB/T 41077—2021 | GB/T 10801.1—2021 GB/T 8813—2020
|  | 表观密度偏差 |  | GB/T 10801.1—2021 GB /T 6343—2009
|  | 导热系数（平均温度25℃） |  | GB/T 10801.1—2021 GB/T 10294—2008 GB/T 10295—2008
|  | 吸水率 |  | GB/T 10801.1—2021 GB/T 8810—2005
|  | 燃烧性能 |  | GB 8624—2012 GB/T 20284—2006 GB/T 11785—2005 GB/T 8626—2007 GB/T 2406.2—2009
|  | 六溴环十二烷限值 |  | GB/T 41077—2021
7 | 绝热用挤塑聚苯乙烯泡沫塑料 | 压缩强度 | GB/T 10801.2—2018、GB/T 41077—2021 | GB/T 10801.2—2018 GB/T 8813—2020
|  | 吸水率，浸水96h |  | GB/T 10801.2—2018 GB/T 8810—2005
|  | 绝热性能/导热系数（平均温度10℃、平均温度25℃） |  | GB/T 10801.2—2018 GB/T 10294—2008 GB/T 10295—2008
|  | 绝热性能/热阻 （厚度25mm时）（平均温度10℃、平均温度25℃） |  | GB/T 10801.2—2018 GB/T 10294—2008 GB/T 10295—2008
|  | 燃烧性能 |  | GB 8624—2012 GB/T 20284—2006 GB/T 11785—2005GB/T 8626—2007 GB/T 2406.2—2009
|  | 六溴环十二烷限值 |  | GB/T 41077—2021
8 | 柔性泡沫橡塑绝热制品(注：a. 只做CY类。 b. 只适用于建筑领域类。 ) | 表观密度 | GB/T 17794—2021 | GB/T 17794—2021 GB/T 6343—2009
|  | 导热系数a |  | GB/T 10294—2008 GB/T 10295—2008
|  | 真空体积吸水率 |  | GB/T 17794—2021
|  | 氧指数 |  | GB/T 2406.2—2009
|  | 烟密度 |  | GB/T 8627—2007
|  | 燃烧性能b |  | GB 8624—2012 GB/T 20284—2006 GB/T 8626—2007
9 | 建筑绝热用硬质聚氨酯泡沫塑料 | 芯密度 | GB/T 21558—2008 | GB/T 21558—2008
|  | 压缩强度或形变10%压缩应力 |  | GB/T 21558—2008
|  | 导热系数（初期导热系数） |  | GB/T 21558—2008
|  | 尺寸稳定性（高温尺寸稳定性） |  | GB/T 21558—2008
|  | 吸水率 |  | GB/T 8810—2005
|  | 燃烧性能 |  | GB/T 21558—2008
10 | 建筑用泡沫玻璃制品 | 密度允许偏差 | JC/T 647—2014 | GB/T 5486—2008
|  | 导热系数 |  | GB/T 10294—2008 GB/T 10295—2008
|  | 抗压强度 |  | JC/T 647—2014
|  | 抗折强度 |  | JC/T 647—2014
|  | 垂直于板面方向的抗拉强度 |  | GB/T 29906—2013
|  | 燃烧性能 |  | GB 8624—2012 GB/T 5464—2010 GB/T 14402—2007
11 | 建筑用真空绝热板 | 导热系数 | JG/T 438—2014 | GB/T 10295—2008
|  | 穿刺强度 |  | JG/T 438—2014
|  | 垂直于板面方向的抗拉强度 |  | JG/T 438—2014
|  | 压缩强度 |  | JG/T 438—2014
|  | 穿刺后垂直于板面方向的膨胀率 |  | JG/T 438—2014
|  | 燃烧性能 |  | GB 8624—2012 GB/T 5464—2010 GB/T 14402—2007 GB/T 20284—2006
12 | 真空绝热板(注：a. 只适用于建筑用（B类）产品) | 中心区域导热系数 | GB/T 37608—2019 | GB/T 10294—2008 GB/T 10295—2008
|  | 穿刺强度 |  | GB/T 37608—2019
|  | 穿刺后导热系数 |  | GB/T 37608—2019
|  | 垂直于表面抗拉强度a |  | GB/T 37608—2019
|  | 燃烧性能级别a |  | GB 8624—2012 GB/T 5464—2010 GB/T 14402—2007 GB/T 20284—2006
|  | 穿刺后厚度变化率a |  | GB/T 37608—2019
13 | 纳米孔气凝胶复合绝热制品（注：a. 只适用于板状产品） | 导热系数（平均温度25℃） | GB/T 10294—2008、GB 8624—2012 | GB/T 10294—2008 GB/T 10295—2008
|  | 燃烧性能等级 |  | GB 8624—2012 GB/T 5464—2010 GB/T 14402—2007 GB/T 20284—2006
|  | 压缩强度a |  | GB/T 13480—2014
14 | 建筑绝热用石墨改性模塑聚苯乙烯泡沫塑料 | 表观密度 | JC/T 2441—2018、GB/T 41077—2021 | JC/T 2441—2018 GB/T 6343—2009
|  | 压缩强度 |  | GB/T 8813—2020
|  | 垂直于表面抗拉强度 |  | JC/T 2441—2018 GB/T 30804—2014
|  | 导热系数［平均温度（25±2）℃］ |  | GB/T 10294—2008 GB/T 10295—2008
|  | 体积吸水率 |  | GB/T 8810—2005
|  | 燃烧性能等级 |  | GB 8624—2012 GB/T 20284—2006 GB/T 11785—2005 GB/T 8626—2007 GB/T 2406.2—2009
|  | 六溴环十二烷限值 |  | GB/T 41077—2021
15 | 膨胀珍珠岩绝热制品 | 密度 | GB/T 10303—2015 | GB/T 5486—2008
|  | 导热系数（平均温度25℃） |  | GB/T 10294—2008 GB/T 10295—2008
|  | 抗压强度 |  | GB/T 5486—2008
|  | 抗折强度 |  | GB/T 5486—2008
|  | 燃烧性能 |  | GB 8624—2012 GB/T 5464—2010 GB/T 14402—2007 GB/T 20284—2006
16 | 建筑用膨胀珍珠岩保温板 | 干密度 | JC/T 2298—2014 | GB/T 5486—2008
|  | 导热系数 |  | GB/T 10294—2008
|  | 抗压强度 |  | GB/T 5486—2008
|  | 燃烧性能 |  | GB 8624—2012 GB/T 5464—2010 GB/T 14402—2007
17 | 热固复合聚苯乙烯泡沫保温板 | 密度 | JG/T 536—2017 | JG/T 536—2017 GB/T 6343—2009 GB/T 5486—2008
|  | 导热系数 |  | JG/T 536—2017 GB/T 10294—2008 GB/T 10295—2008
|  | 垂直于板面方向的抗拉强度 |  | JG/T 536—2017
|  | 抗压强度/压缩强度 |  | JG/T 536—2017 GB/T 5486—2008 GB/T 8813—2020
|  | 燃烧性能等级 |  | GB 8624—2012 GB/T 20284—2006 GB/T 14402—2007 GB/T 8626—2007
18 | 保温装饰板 | 单位面积质量 | JG/T 287—2013等 | JG/T 287—2013
|  | 保温材料燃烧性能分级 |  | GB 8624—2012 GB/T 5464—2010 GB/T 14402—2007 GB/T 8626—2007 GB/T 20284—2006
|  | 保温材料导热系数 |  | GB/T 10294—2008 GB/T 10295—2008
|  | 泡沫塑料保温材料氧指数 |  | GB/T 2406.2—2009
19 | 金属面板保温装饰板 | 单位面积质量 | DB33/T 1230—2020、JG/T 480—2015等 | JG/T 480—2015
|  | 保温材料燃烧性能等级 |  | GB 8624—2012 GB/T 5464—2010 GB/T 14402—2007 GB/T 8626—2007 GB/T 20284—2006 GB/T 2406.2—2009
|  | 保温材料导热系数 |  | GB/T 10294—2008 GB/T 10295—2008
20 | 保温装饰夹心板 | 单位面积质量 | DB33/T 1141—2017、JG/T 287—2013等 | JG/T 287—2013
|  | 保温材料燃烧性能等级 |  | GB 8624—2012 GB/T 5464—2010 GB/T 14402—2007 GB/T 8626—2007 GB/T 20284—2006 GB/T 2406.2—2009
|  | 保温材料导热系数 |  | GB/T 10294—2008 GB/T 10295—2008
21 | 外墙保温复合板 | 单位面积质量 | JG/T 480—2015 | JG/T 480—2015
|  | 保温材料燃烧性能等级 |  | GB 8624—2012 GB/T 5464—2010 GB/T 14402—2007 GB/T 8626—2007 GB/T 20284—2006 GB/T 2406.2—2009 GB/T 20285—2006
|  | 保温材料导热系数 |  | GB/T 10294—2008 GB/T 10295—2008

## 保护足趾安全（防护）鞋
序号 | 产品 | 检验项目 | 检验依据 | 检验方法
1 | 保护足趾安全（防护）鞋 | 成鞋抗冲击性 | GB 21148-2020 | GB/T 20991-2007
2 | 保护足趾安全（防护）鞋 | 成鞋耐压力性 | GB 21148-2020 | GB/T 20991-2007
3 | 保护足趾安全（防护）鞋 | 成鞋防漏性 | GB 21148-2020 | GB/T 20991-2007
4 | 保护足趾安全（防护）鞋 | 鞋帮撕裂性能 | GB 21148-2020 | GB/T 20991-2007
5 | 保护足趾安全（防护）鞋 | 鞋帮拉伸性能 | GB 21148-2020 | GB/T 20991-2007
6 | 保护足趾安全（防护）鞋 | 鞋帮耐折性 | GB 21148-2020 | GB/T 20991-2007
7 | 保护足趾安全（防护）鞋 | 外底耐折性 | GB 21148-2020 | GB/T 20991-2007

## 人民币鉴别仪
序号 | 产品 | 检验项目 |  |  | 检验依据 | 检验方法
1 | 人民币鉴别仪 | 鉴别性能 | 鉴别能力（鉴别技术，种） |  | GB 16999—2010 | GB 16999—2010
2 | 人民币鉴别仪 |  | 鉴别速度（点验钞机）/鉴别时间（验钞仪） |  | GB 16999—2010 | GB 16999—2010
3 | 人民币鉴别仪 |  | 漏辨率 |  | GB 16999—2010 | GB 16999—2010
4 | 人民币鉴别仪 |  | 误辨率 |  | GB 16999—2010 | GB 16999—2010
5 | 人民币鉴别仪 |  | 冠字号码误识率 （采用时） |  | GB 16999—2010 | GB 16999—2010
6 | 人民币鉴别仪 |  | 假币提示 |  | GB 16999—2010 | GB 16999—2010
7 | 人民币鉴别仪 |  | 常规能力 | 纸币数量显示位数 | GB 16999—2010 | GB 16999—2010
8 | 人民币鉴别仪 |  |  | 送钞台和主接钞台容量 | GB 16999—2010 | GB 16999—2010
9 | 人民币鉴别仪 |  |  | 错点率 | GB 16999—2010 | GB 16999—2010
10 | 人民币鉴别仪 |  |  | 连续工作时间 | GB 16999—2010 | GB 16999—2010
11 | 人民币鉴别仪 |  |  | 粘连币辨别 | GB 16999—2010 | GB 16999—2010
12 | 人民币鉴别仪 |  | 预置数识别功能 |  | GB 16999—2010 | GB 16999—2010

## 电动自行车
序号 | 产品 | 检验项目 | 检验依据 | 检验方法
1 | 电动自行车 | 标识与警示语 | GB 42295-2022及第1号修改单 | GB 42295-2022及第1号修改单
2 | 电动自行车 | 铭牌 | GB 17761-2024 | GB 17761-2024
3 | 电动自行车 | 车速限值 | GB 17761-2024 | GB 17761-2024
4 | 电动自行车 | 制动性能(干态) | GB 17761-2024 | GB 17761-2024、GB/T 3565.4-2022
5 | 电动自行车 | 整车质量 | GB 17761-2024 | GB 17761-2024
6 | 电动自行车 | 结构 | GB 17761-2024 | GB 17761-2024、GB 3565.2-2022
7 | 电动自行车 | 车速提示音 | GB 17761-2024 | GB 17761-2024
8 | 电动自行车 | 互认协同充电 | GB 42295-2022及第1号修改单 | GB 42295-2022及第1号修改单
9 | 电动自行车 | 电气装置 | GB 17761-2024 | GB 17761-2024、GB 42295-2022及第1号修改单
10 | 电动自行车 | 淋水涉水 | GB 17761-2024 | GB 17761-2024
11 | 电动自行车 | 对触及带电部分的防护 | GB 42295-2022及第1号修改单 | GB 42295-2022及第1号修改单、GB/T 4208-2017、GB 4706.1-2005
12 | 电动自行车 | 连接 | GB 42295-2022及第1号修改单 | GB 42295-2022及第1号修改单
13 | 电动自行车 | 短路防护 | GB 42295-2022及第1号修改单 | GB 42295-2022及第1号修改单
14 | 电动自行车 | 导线 | GB 42295-2022及第1号修改单 | GB 42295-2022及第1号修改单
15 | 电动自行车 | 反射器、照明和鸣号装置 | GB 17761-2024 | GB 17761-2024、GB/T 31887.1-2019、GB/T 31887.2-2019

## 电动车动力电池（电动车用锂离子电池）
序号 | 产品 | 检验项目 | 检验依据 | 检验方法
1 | 电动车动力电池（电动车用锂离子电池） | I2(A)放电 | GB 43854—2024 | GB 43854—2024
2 | 电动车动力电池（电动车用锂离子电池） | 过放电 | GB 43854—2024 | GB 43854—2024
3 | 电动车动力电池（电动车用锂离子电池） | 过充电 | GB 43854—2024 | GB 43854—2024
4 | 电动车动力电池（电动车用锂离子电池） | 外部短路 | GB 43854—2024 | GB 43854—2024
5 | 电动车动力电池（电动车用锂离子电池） | 过流放电 | GB 43854—2024 | GB 43854—2024
6 | 电动车动力电池（电动车用锂离子电池） | 阻燃性a | GB 43854—2024 | GB 43854—2024

## 电动车动力电池（电动车用铅酸蓄电池）
序号 | 产品 | 检验项目 | 检验依据 | 检验方法
1 | 电动车动力电池（电动车用铅酸蓄电池） | 2hr容量 | GB/T 22199.1—2017 | GB/T 22199.1—2017
2 | 电动车动力电池（电动车用铅酸蓄电池） | 大电流放电 | GB/T 22199.1—2017 | GB/T 22199.1—2017
3 | 电动车动力电池（电动车用铅酸蓄电池） | 能量密度 | GB/T 22199.1—2017 | GB/T 22199.1—2017
4 | 电动车动力电池（电动车用铅酸蓄电池） | 低温容量 | GB/T 22199.1—2017 | GB/T 22199.1—2017
5 | 电动车动力电池（电动车用铅酸蓄电池） | 快速充电能力 | GB/T 22199.1—2017 | GB/T 22199.1—2017
6 | 电动车动力电池（电动车用铅酸蓄电池） | 防爆能力 | GB/T 22199.1—2017 | GB/T 22199.1—2017

## 安全帽
序号 | 产品 | 检验项目 | 检验依据 | 检验方法
1 | 安全帽 | 佩戴高度 | GB 2811—2019、GB /T 2812-2024 | GB 2811—2019、GB /T 2812-2024
2 | 安全帽 | 垂直间距 | GB 2811—2019、GB /T 2812-2024 | GB 2811—2019、GB /T 2812-2024
3 | 安全帽 | 下颏带强度 | GB 2811—2019、GB /T 2812-2024 | GB 2811—2019、GB /T 2812-2024
4 | 安全帽 | 冲击吸收性能 （高温、低温、浸水） | GB 2811—2019、GB /T 2812-2024 | GB 2811—2019、GB /T 2812-2024
5 | 安全帽 | 耐穿刺性能 （高温、低温、浸水） | GB 2811—2019、GB /T 2812-2024 | GB 2811—2019、GB /T 2812-2024

## 电动自行车充电器
序号 | 产品 | 检验项目 | 检验依据 | 检验方法
1 | 电动自行车充电器 | 外壳冲击 | GB 42296—2022 | GB 42296—2022
2 |  | 跌落 | GB 42296—2022 | GB 42296—2022
3 |  | 工作温度下的泄漏电流 | GB 42296—2022 | GB 42296—2022
4 |  | 电气强度 | GB 42296—2022 | GB 42296—2022
5 |  | 防触电保护 | GB 42296—2022 | GB 42296—2022
6 |  | 非正常工作（仅测5.2.5.1、5.2.5.2） | GB 42296—2022 | GB 42296—2022
7 |  | 超温保护 | GB 42296—2022 | GB 42296—2022
8 |  | 过充切断 | GB 42296—2022 | GB 42296—2022
9 |  | 延时切断 | GB 42296—2022 | GB 42296—2022
10 |  | 耐热 | GB 42296—2022 | GB 42296—2022
11 |  | 灼热丝 | GB 42296—2022 | GB 42296—2022
12 |  | 编码 | GB 42296—2022及第 1 号修改单 | GB 42296—2022及第 1 号修改单

## 商用燃气灶
序号 | 产品 | 检验项目 |  | 检验依据 | 检验方法
1 | 商用燃气灶 | 标志 | 产品名称和型号 | GB 35848-2024 | GB 35848-2024
适用燃气类别
燃气额定压力
额定热负荷
电源性质、额定电压、电源频率
制造商名称
生产编号或日期
执行标准
工作压力
适用工作水压
使用年限
2 | 商用燃气灶 | 警示 |  | GB 35848-2024 | GB 35848-2024
3 | 商用燃气灶 | 使用说明书 | 基本信息 | GB 35848-2024 | GB 35848-2024
|  |  | 特殊信息 | GB 35848-2024 | GB 35848-2024
4 | 商用燃气灶 | 通用结构 | 燃具应便于观察火焰或有运行状态指示装置 | GB 35848-2024 | GB 35848-2024
|  |  | 燃具内部不应设计有放置液化石油气钢瓶的空间 | GB 35848-2024 | GB 35848-2024
|  |  | 燃具应有防止用户调节额定热负荷的措施 | GB 35848-2024 | GB 35848-2024
|  |  | 燃具的燃烧单元应安装熄火保护装置；燃具不应设置有使熄火保护功能失效的装置 | GB 35848-2024 | GB 35848-2024
|  |  | 具有比例控制的全预混燃烧方式燃具应安装燃气稳压器 | GB 35848-2024 | GB 35848-2024
|  |  | 电气系统 | GB 35848-2024 | GB 35848-2024
|  |  | 一般要求 | GB 35848-2024 | GB 35848-2024
|  |  | 燃气管路 | GB 35848-2024 | GB 35848-2024
|  |  | 空气供应和排烟系统 | GB 35848-2024 | GB 35848-2024
|  |  | 水系统 | GB 35848-2024 | GB 35848-2024
|  |  | 冷凝式燃具 | GB 35848-2024 | GB 35848-2024
5 | 商用燃气灶 | 燃气系统零部件 | 控制和调节装置失灵时不应影响燃具安全 | GB 35848-2024 | GB 35848-2024
|  |  | 安全装置 | GB 35848-2024 | GB 35848-2024
|  |  | 火孔部分不应可调 | GB 35848-2024 | GB 35848-2024
|  |  | 可变截口的喷嘴不应在主燃烧器上使用 | GB 35848-2024 | GB 35848-2024
|  |  | 烟道堵塞和风压过大安全装置 | GB 35848-2024 | GB 35848-2024
|  |  | 燃烧室损伤安全装置 | GB 35848-2024 | GB 35848-2024
|  |  | 一般要求 | GB 35848-2024 | GB 35848-2024
|  |  | 燃气流量控制和关闭装置 | GB 35848-2024 | GB 35848-2024
|  |  | 燃烧器 | GB 35848-2024 | GB 35848-2024
|  |  | 风机 | GB 35848-2024 | GB 35848-2024
|  |  | B型燃具排烟管 | GB 35848-2024 | GB 35848-2024
6 | 商用燃气灶 | 燃具特殊结构 |  | GB 35848-2024 | GB 35848-2024
7 | 商用燃气灶 | 燃气系统密封性 |  | GB 35848-2024 | GB 35848-2024
8 | 商用燃气灶 | 热负荷准确度 |  | GB 35848-2024 | GB 35848-2024
9 | 商用燃气灶 | 燃烧工况 | 干烟气中CO | GB 35848-2024 | GB 35848-2024
|  |  | 特殊工况下CO | GB 35848-2024 | GB 35848-2024
|  |  | 主火燃烧器火焰稳定性 | GB 35848-2024 | GB 35848-2024
|  |  | 常明火点火燃烧器火焰稳定性 | GB 35848-2024 | GB 35848-2024
|  |  | 运行噪声 | GB 35848-2024 | GB 35848-2024
|  |  | 熄火噪声 | GB 35848-2024 | GB 35848-2024
|  |  | 火焰传递 | GB 35848-2024 | GB 35848-2024
|  |  | 火焰状态 | GB 35848-2024 | GB 35848-2024
10 | 商用燃气灶 | 熄火保护装置 |  | GB 35848-2024 | GB 35848-2024
11 | 商用燃气灶 | 点火性能 |  | GB 35848-2024 | GB 35848-2024
12 | 商用燃气灶 | 稳压器的稳压性能 |  | GB 35848-2024 | GB 35848-2024
13 | 商用燃气灶 | 预清扫 |  | GB 35848-2024 | GB 35848-2024
14 | 商用燃气灶 | B型燃具安全装置 |  | GB 35848-2024 | GB 35848-2024
15 | 商用燃气灶 | 表面温升 |  | GB 35848-2024 | GB 35848-2024
16 | 商用燃气灶 | 电气性能 |  | GB 35848-2024 | GB 35848-2024
17 | 商用燃气灶 | 辅助能源 |  | GB 35848-2024 | GB 35848-2024
18 | 商用燃气灶 | 能源合理利用 |  | GB 35848-2024 | GB 35848-2024、 明示指标要求
19 | 商用燃气灶 | 特殊要求 |  | GB 35848-2024 | GB 35848-2024

## 液化石油气
序号 | 产品 | 检验项目 | 检验依据 | 检验方法
1 | 液化石油气 | 蒸气压 | GB 11174—2011 GB 11174—2025 | GB/T 12576—1997
2 | 液化石油气 | 组分/组分体积分数 | GB 11174—2011 GB 11174—2025 | NB/SH/T 0230—2019 GB 11174—2025
3 | 液化石油气 | 液化石油气中二甲醚含量/二甲醚体积分数 | GB 11174—2011 GB 11174—2025 | GB/T 32492—2016 NB/SH/T 0230—2019 GB 11174—2025
4 | 液化石油气 | 1,3—丁二烯质量分数 | GB 11174—2025 | GB 11174—2025 NB/SH/T 0230—2019
5 | 液化石油气 | 二烯烃质量分数 | GB 11174—2025 | NB/SH/T 0230—2019 或SH/T 0614—1995
6 | 液化石油气 | 丙烷质量分数 | GB 11174—2025 | NB/SH/T 0230—2019 或SH/T 0614—1995
7 | 液化石油气 | C5及C5以上烃类组分质量分数 | GB 11174—2025 | NB/SH/T 0230—2019 或SH/T 0614—1995

## 集成灶
序号 | 产品 | 检验项目 | 检验依据 | 检验方法
1 | 集成灶 | 标志 | GB 16410-2020 | GB 16410-2020
2 | 集成灶 | 安装使用说明 | GB 16410-2020 | GB 16410-2020
3 | 集成灶 | 包装 | GB 16410-2020 | GB 16410-2020
4 | 集成灶 | 结构 | GB 16410-2020 | GB 16410-2020
5 | 集成灶 | 气密性 | GB 16410-2020 | GB 16410-2020
6 | 集成灶 | 热负荷 | GB 16410-2020 | GB 16410-2020
7 | 集成灶 | 燃烧工况 | GB 16410-2020 | GB 16410-2020
8 | 集成灶 | 温升 | GB 16410-2020 | GB 16410-2020
9 | 集成灶 | 耐热冲击 | GB 16410-2020 | GB 16410-2020
10 | 集成灶 | 耐重力冲击 | GB 16410-2020 | GB 16410-2020
11 | 集成灶 | 熄火保护装置 | GB 16410-2020 | GB 16410-2020
12 | 集成灶 | 电点火装置 | GB 16410-2020 | GB 16410-2020
13 | 集成灶 | 使用性能（热效率） | GB 16410-2020 GB 30720-2014 GB 30720-2025 | GB 16410-2020 GB 30720-2014 GB 30720-2025
14 | 集成灶 | 电气性能 | GB 16410-2020 | GB 16410-2020
15 | 集成灶 | 材料 | GB 16410-2020 | GB 16410-2020
16 | 集成灶 | 标志和说明 | GB 4706.1-2005 GB 4706.94-2008 或GB 4706.1-2005 GB 4706.22-2008 GB 4706.94-2008 或GB 4706.1-2005 GB 17988-2008 GB 4706.94-2008 或GB 4706.1-2005 GB 17988-2008 GB 4706.94-2008 GB 4706.22-2008或GB/T 4706.1-2024 GB/T 4706.94-2024 GB/T 4706.28-2024或GB/T 4706.1-2024 GB/T 4706.22-2024 GB/T 4706.94-2024 GB/T 4706.28-2024 或GB/T 4706.1-2024 GB/T 4706.94-2024 GB/T 4706.112-2024 GB/T 4706.28-2024 或GB/T 4706.1-2024 GB/T 4706.94-2024 GB/T 4706.112-2024 GB/T 4706.22-2024 GB/T 4706.28-2024 | GB 4706.1-2005 GB 4706.94-2008 或GB 4706.1-2005 GB 4706.22-2008 GB 4706.94-2008 或GB 4706.1-2005 GB 17988-2008 GB 4706.94-2008 或GB 4706.1-2005 GB 17988-2008 GB 4706.94-2008 GB 4706.22-2008或GB/T 4706.1-2024 GB/T 4706.94-2024 GB/T 4706.28-2024或GB/T 4706.1-2024 GB/T 4706.22-2024 GB/T 4706.94-2024 GB/T 4706.28-2024 或GB/T 4706.1-2024 GB/T 4706.94-2024 GB/T 4706.112-2024 GB/T 4706.28-2024 或GB/T 4706.1-2024 GB/T 4706.94-2024 GB/T 4706.112-2024 GB/T 4706.22-2024 GB/T 4706.28-2024
17 | 集成灶 | 对触及带电部件的防护 | GB 4706.1-2005 GB 4706.94-2008 或GB 4706.1-2005 GB 4706.22-2008 GB 4706.94-2008 或GB 4706.1-2005 GB 17988-2008 GB 4706.94-2008 或GB 4706.1-2005 GB 17988-2008 GB 4706.94-2008 GB 4706.22-2008或GB/T 4706.1-2024 GB/T 4706.94-2024 GB/T 4706.28-2024或GB/T 4706.1-2024 GB/T 4706.22-2024 GB/T 4706.94-2024 GB/T 4706.28-2024 或GB/T 4706.1-2024 GB/T 4706.94-2024 GB/T 4706.112-2024 GB/T 4706.28-2024 或GB/T 4706.1-2024 GB/T 4706.94-2024 GB/T 4706.112-2024 GB/T 4706.22-2024 GB/T 4706.28-2024 | GB 4706.1-2005 GB 4706.94-2008 或GB 4706.1-2005 GB 4706.22-2008 GB 4706.94-2008 或GB 4706.1-2005 GB 17988-2008 GB 4706.94-2008 或GB 4706.1-2005 GB 17988-2008 GB 4706.94-2008 GB 4706.22-2008或GB/T 4706.1-2024 GB/T 4706.94-2024 GB/T 4706.28-2024或GB/T 4706.1-2024 GB/T 4706.22-2024 GB/T 4706.94-2024 GB/T 4706.28-2024 或GB/T 4706.1-2024 GB/T 4706.94-2024 GB/T 4706.112-2024 GB/T 4706.28-2024 或GB/T 4706.1-2024 GB/T 4706.94-2024 GB/T 4706.112-2024 GB/T 4706.22-2024 GB/T 4706.28-2024
18 | 集成灶 | 输入功率和电流 | GB 4706.1-2005 GB 4706.94-2008 或GB 4706.1-2005 GB 4706.22-2008 GB 4706.94-2008 或GB 4706.1-2005 GB 17988-2008 GB 4706.94-2008 或GB 4706.1-2005 GB 17988-2008 GB 4706.94-2008 GB 4706.22-2008或GB/T 4706.1-2024 GB/T 4706.94-2024 GB/T 4706.28-2024或GB/T 4706.1-2024 GB/T 4706.22-2024 GB/T 4706.94-2024 GB/T 4706.28-2024 或GB/T 4706.1-2024 GB/T 4706.94-2024 GB/T 4706.112-2024 GB/T 4706.28-2024 或GB/T 4706.1-2024 GB/T 4706.94-2024 GB/T 4706.112-2024 GB/T 4706.22-2024 GB/T 4706.28-2024 | GB 4706.1-2005 GB 4706.94-2008 或GB 4706.1-2005 GB 4706.22-2008 GB 4706.94-2008 或GB 4706.1-2005 GB 17988-2008 GB 4706.94-2008 或GB 4706.1-2005 GB 17988-2008 GB 4706.94-2008 GB 4706.22-2008或GB/T 4706.1-2024 GB/T 4706.94-2024 GB/T 4706.28-2024或GB/T 4706.1-2024 GB/T 4706.22-2024 GB/T 4706.94-2024 GB/T 4706.28-2024 或GB/T 4706.1-2024 GB/T 4706.94-2024 GB/T 4706.112-2024 GB/T 4706.28-2024 或GB/T 4706.1-2024 GB/T 4706.94-2024 GB/T 4706.112-2024 GB/T 4706.22-2024 GB/T 4706.28-2024
19 | 集成灶 | 发热 | GB 4706.1-2005 GB 4706.94-2008 或GB 4706.1-2005 GB 4706.22-2008 GB 4706.94-2008 或GB 4706.1-2005 GB 17988-2008 GB 4706.94-2008 或GB 4706.1-2005 GB 17988-2008 GB 4706.94-2008 GB 4706.22-2008或GB/T 4706.1-2024 GB/T 4706.94-2024 GB/T 4706.28-2024或GB/T 4706.1-2024 GB/T 4706.22-2024 GB/T 4706.94-2024 GB/T 4706.28-2024 或GB/T 4706.1-2024 GB/T 4706.94-2024 GB/T 4706.112-2024 GB/T 4706.28-2024 或GB/T 4706.1-2024 GB/T 4706.94-2024 GB/T 4706.112-2024 GB/T 4706.22-2024 GB/T 4706.28-2024 | GB 4706.1-2005 GB 4706.94-2008 或GB 4706.1-2005 GB 4706.22-2008 GB 4706.94-2008 或GB 4706.1-2005 GB 17988-2008 GB 4706.94-2008 或GB 4706.1-2005 GB 17988-2008 GB 4706.94-2008 GB 4706.22-2008或GB/T 4706.1-2024 GB/T 4706.94-2024 GB/T 4706.28-2024或GB/T 4706.1-2024 GB/T 4706.22-2024 GB/T 4706.94-2024 GB/T 4706.28-2024 或GB/T 4706.1-2024 GB/T 4706.94-2024 GB/T 4706.112-2024 GB/T 4706.28-2024 或GB/T 4706.1-2024 GB/T 4706.94-2024 GB/T 4706.112-2024 GB/T 4706.22-2024 GB/T 4706.28-2024
20 | 集成灶 | 工作温度下的泄漏电流和电气强度 | GB 4706.1-2005 GB 4706.94-2008 或GB 4706.1-2005 GB 4706.22-2008 GB 4706.94-2008 或GB 4706.1-2005 GB 17988-2008 GB 4706.94-2008 或GB 4706.1-2005 GB 17988-2008 GB 4706.94-2008 GB 4706.22-2008或GB/T 4706.1-2024 GB/T 4706.94-2024 GB/T 4706.28-2024或GB/T 4706.1-2024 GB/T 4706.22-2024 GB/T 4706.94-2024 GB/T 4706.28-2024 或GB/T 4706.1-2024 GB/T 4706.94-2024 GB/T 4706.112-2024 GB/T 4706.28-2024 或GB/T 4706.1-2024 GB/T 4706.94-2024 GB/T 4706.112-2024 GB/T 4706.22-2024 GB/T 4706.28-2024 | GB 4706.1-2005 GB 4706.94-2008 或GB 4706.1-2005 GB 4706.22-2008 GB 4706.94-2008 或GB 4706.1-2005 GB 17988-2008 GB 4706.94-2008 或GB 4706.1-2005 GB 17988-2008 GB 4706.94-2008 GB 4706.22-2008或GB/T 4706.1-2024 GB/T 4706.94-2024 GB/T 4706.28-2024或GB/T 4706.1-2024 GB/T 4706.22-2024 GB/T 4706.94-2024 GB/T 4706.28-2024 或GB/T 4706.1-2024 GB/T 4706.94-2024 GB/T 4706.112-2024 GB/T 4706.28-2024 或GB/T 4706.1-2024 GB/T 4706.94-2024 GB/T 4706.112-2024 GB/T 4706.22-2024 GB/T 4706.28-2024
21 | 集成灶 | 瞬态过电压 | GB 4706.1-2005 GB 4706.94-2008 或GB 4706.1-2005 GB 4706.22-2008 GB 4706.94-2008 或GB 4706.1-2005 GB 17988-2008 GB 4706.94-2008 或GB 4706.1-2005 GB 17988-2008 GB 4706.94-2008 GB 4706.22-2008或GB/T 4706.1-2024 GB/T 4706.94-2024 GB/T 4706.28-2024或GB/T 4706.1-2024 GB/T 4706.22-2024 GB/T 4706.94-2024 GB/T 4706.28-2024 或GB/T 4706.1-2024 GB/T 4706.94-2024 GB/T 4706.112-2024 GB/T 4706.28-2024 或GB/T 4706.1-2024 GB/T 4706.94-2024 GB/T 4706.112-2024 GB/T 4706.22-2024 GB/T 4706.28-2024 | GB 4706.1-2005 GB 4706.94-2008 或GB 4706.1-2005 GB 4706.22-2008 GB 4706.94-2008 或GB 4706.1-2005 GB 17988-2008 GB 4706.94-2008 或GB 4706.1-2005 GB 17988-2008 GB 4706.94-2008 GB 4706.22-2008或GB/T 4706.1-2024 GB/T 4706.94-2024 GB/T 4706.28-2024或GB/T 4706.1-2024 GB/T 4706.22-2024 GB/T 4706.94-2024 GB/T 4706.28-2024 或GB/T 4706.1-2024 GB/T 4706.94-2024 GB/T 4706.112-2024 GB/T 4706.28-2024 或GB/T 4706.1-2024 GB/T 4706.94-2024 GB/T 4706.112-2024 GB/T 4706.22-2024 GB/T 4706.28-2024
22 | 集成灶 | 稳定性和机械危险 | GB 4706.1-2005 GB 4706.94-2008 或GB 4706.1-2005 GB 4706.22-2008 GB 4706.94-2008 或GB 4706.1-2005 GB 17988-2008 GB 4706.94-2008 或GB 4706.1-2005 GB 17988-2008 GB 4706.94-2008 GB 4706.22-2008或GB/T 4706.1-2024 GB/T 4706.94-2024 GB/T 4706.28-2024或GB/T 4706.1-2024 GB/T 4706.22-2024 GB/T 4706.94-2024 GB/T 4706.28-2024 或GB/T 4706.1-2024 GB/T 4706.94-2024 GB/T 4706.112-2024 GB/T 4706.28-2024 或GB/T 4706.1-2024 GB/T 4706.94-2024 GB/T 4706.112-2024 GB/T 4706.22-2024 GB/T 4706.28-2024 | GB 4706.1-2005 GB 4706.94-2008 或GB 4706.1-2005 GB 4706.22-2008 GB 4706.94-2008 或GB 4706.1-2005 GB 17988-2008 GB 4706.94-2008 或GB 4706.1-2005 GB 17988-2008 GB 4706.94-2008 GB 4706.22-2008或GB/T 4706.1-2024 GB/T 4706.94-2024 GB/T 4706.28-2024或GB/T 4706.1-2024 GB/T 4706.22-2024 GB/T 4706.94-2024 GB/T 4706.28-2024 或GB/T 4706.1-2024 GB/T 4706.94-2024 GB/T 4706.112-2024 GB/T 4706.28-2024 或GB/T 4706.1-2024 GB/T 4706.94-2024 GB/T 4706.112-2024 GB/T 4706.22-2024 GB/T 4706.28-2024
23 | 集成灶 | 机械强度 | GB 4706.1-2005 GB 4706.94-2008 或GB 4706.1-2005 GB 4706.22-2008 GB 4706.94-2008 或GB 4706.1-2005 GB 17988-2008 GB 4706.94-2008 或GB 4706.1-2005 GB 17988-2008 GB 4706.94-2008 GB 4706.22-2008或GB/T 4706.1-2024 GB/T 4706.94-2024 GB/T 4706.28-2024或GB/T 4706.1-2024 GB/T 4706.22-2024 GB/T 4706.94-2024 GB/T 4706.28-2024 或GB/T 4706.1-2024 GB/T 4706.94-2024 GB/T 4706.112-2024 GB/T 4706.28-2024 或GB/T 4706.1-2024 GB/T 4706.94-2024 GB/T 4706.112-2024 GB/T 4706.22-2024 GB/T 4706.28-2024 | GB 4706.1-2005 GB 4706.94-2008 或GB 4706.1-2005 GB 4706.22-2008 GB 4706.94-2008 或GB 4706.1-2005 GB 17988-2008 GB 4706.94-2008 或GB 4706.1-2005 GB 17988-2008 GB 4706.94-2008 GB 4706.22-2008或GB/T 4706.1-2024 GB/T 4706.94-2024 GB/T 4706.28-2024或GB/T 4706.1-2024 GB/T 4706.22-2024 GB/T 4706.94-2024 GB/T 4706.28-2024 或GB/T 4706.1-2024 GB/T 4706.94-2024 GB/T 4706.112-2024 GB/T 4706.28-2024 或GB/T 4706.1-2024 GB/T 4706.94-2024 GB/T 4706.112-2024 GB/T 4706.22-2024 GB/T 4706.28-2024
24 | 集成灶 | 结构（不包括第 22.46 条的试验） | GB 4706.1-2005 GB 4706.94-2008 或GB 4706.1-2005 GB 4706.22-2008 GB 4706.94-2008 或GB 4706.1-2005 GB 17988-2008 GB 4706.94-2008 或GB 4706.1-2005 GB 17988-2008 GB 4706.94-2008 GB 4706.22-2008或GB/T 4706.1-2024 GB/T 4706.94-2024 GB/T 4706.28-2024或GB/T 4706.1-2024 GB/T 4706.22-2024 GB/T 4706.94-2024 GB/T 4706.28-2024 或GB/T 4706.1-2024 GB/T 4706.94-2024 GB/T 4706.112-2024 GB/T 4706.28-2024 或GB/T 4706.1-2024 GB/T 4706.94-2024 GB/T 4706.112-2024 GB/T 4706.22-2024 GB/T 4706.28-2024 | GB 4706.1-2005 GB 4706.94-2008 或GB 4706.1-2005 GB 4706.22-2008 GB 4706.94-2008 或GB 4706.1-2005 GB 17988-2008 GB 4706.94-2008 或GB 4706.1-2005 GB 17988-2008 GB 4706.94-2008 GB 4706.22-2008或GB/T 4706.1-2024 GB/T 4706.94-2024 GB/T 4706.28-2024或GB/T 4706.1-2024 GB/T 4706.22-2024 GB/T 4706.94-2024 GB/T 4706.28-2024 或GB/T 4706.1-2024 GB/T 4706.94-2024 GB/T 4706.112-2024 GB/T 4706.28-2024 或GB/T 4706.1-2024 GB/T 4706.94-2024 GB/T 4706.112-2024 GB/T 4706.22-2024 GB/T 4706.28-2024
25 | 集成灶 | 内部布线 | GB 4706.1-2005 GB 4706.94-2008 或GB 4706.1-2005 GB 4706.22-2008 GB 4706.94-2008 或GB 4706.1-2005 GB 17988-2008 GB 4706.94-2008 或GB 4706.1-2005 GB 17988-2008 GB 4706.94-2008 GB 4706.22-2008或GB/T 4706.1-2024 GB/T 4706.94-2024 GB/T 4706.28-2024或GB/T 4706.1-2024 GB/T 4706.22-2024 GB/T 4706.94-2024 GB/T 4706.28-2024 或GB/T 4706.1-2024 GB/T 4706.94-2024 GB/T 4706.112-2024 GB/T 4706.28-2024 或GB/T 4706.1-2024 GB/T 4706.94-2024 GB/T 4706.112-2024 GB/T 4706.22-2024 GB/T 4706.28-2024 | GB 4706.1-2005 GB 4706.94-2008 或GB 4706.1-2005 GB 4706.22-2008 GB 4706.94-2008 或GB 4706.1-2005 GB 17988-2008 GB 4706.94-2008 或GB 4706.1-2005 GB 17988-2008 GB 4706.94-2008 GB 4706.22-2008或GB/T 4706.1-2024 GB/T 4706.94-2024 GB/T 4706.28-2024或GB/T 4706.1-2024 GB/T 4706.22-2024 GB/T 4706.94-2024 GB/T 4706.28-2024 或GB/T 4706.1-2024 GB/T 4706.94-2024 GB/T 4706.112-2024 GB/T 4706.28-2024 或GB/T 4706.1-2024 GB/T 4706.94-2024 GB/T 4706.112-2024 GB/T 4706.22-2024 GB/T 4706.28-2024
26 | 集成灶 | 元件 | GB 4706.1-2005 GB 4706.94-2008 或GB 4706.1-2005 GB 4706.22-2008 GB 4706.94-2008 或GB 4706.1-2005 GB 17988-2008 GB 4706.94-2008 或GB 4706.1-2005 GB 17988-2008 GB 4706.94-2008 GB 4706.22-2008或GB/T 4706.1-2024 GB/T 4706.94-2024 GB/T 4706.28-2024或GB/T 4706.1-2024 GB/T 4706.22-2024 GB/T 4706.94-2024 GB/T 4706.28-2024 或GB/T 4706.1-2024 GB/T 4706.94-2024 GB/T 4706.112-2024 GB/T 4706.28-2024 或GB/T 4706.1-2024 GB/T 4706.94-2024 GB/T 4706.112-2024 GB/T 4706.22-2024 GB/T 4706.28-2024 | GB 4706.1-2005 GB 4706.94-2008 或GB 4706.1-2005 GB 4706.22-2008 GB 4706.94-2008 或GB 4706.1-2005 GB 17988-2008 GB 4706.94-2008 或GB 4706.1-2005 GB 17988-2008 GB 4706.94-2008 GB 4706.22-2008或GB/T 4706.1-2024 GB/T 4706.94-2024 GB/T 4706.28-2024或GB/T 4706.1-2024 GB/T 4706.22-2024 GB/T 4706.94-2024 GB/T 4706.28-2024 或GB/T 4706.1-2024 GB/T 4706.94-2024 GB/T 4706.112-2024 GB/T 4706.28-2024 或GB/T 4706.1-2024 GB/T 4706.94-2024 GB/T 4706.112-2024 GB/T 4706.22-2024 GB/T 4706.28-2024
27 | 集成灶 | 电源连接和外部软线 | GB 4706.1-2005 GB 4706.94-2008 或GB 4706.1-2005 GB 4706.22-2008 GB 4706.94-2008 或GB 4706.1-2005 GB 17988-2008 GB 4706.94-2008 或GB 4706.1-2005 GB 17988-2008 GB 4706.94-2008 GB 4706.22-2008或GB/T 4706.1-2024 GB/T 4706.94-2024 GB/T 4706.28-2024或GB/T 4706.1-2024 GB/T 4706.22-2024 GB/T 4706.94-2024 GB/T 4706.28-2024 或GB/T 4706.1-2024 GB/T 4706.94-2024 GB/T 4706.112-2024 GB/T 4706.28-2024 或GB/T 4706.1-2024 GB/T 4706.94-2024 GB/T 4706.112-2024 GB/T 4706.22-2024 GB/T 4706.28-2024 | GB 4706.1-2005 GB 4706.94-2008 或GB 4706.1-2005 GB 4706.22-2008 GB 4706.94-2008 或GB 4706.1-2005 GB 17988-2008 GB 4706.94-2008 或GB 4706.1-2005 GB 17988-2008 GB 4706.94-2008 GB 4706.22-2008或GB/T 4706.1-2024 GB/T 4706.94-2024 GB/T 4706.28-2024或GB/T 4706.1-2024 GB/T 4706.22-2024 GB/T 4706.94-2024 GB/T 4706.28-2024 或GB/T 4706.1-2024 GB/T 4706.94-2024 GB/T 4706.112-2024 GB/T 4706.28-2024 或GB/T 4706.1-2024 GB/T 4706.94-2024 GB/T 4706.112-2024 GB/T 4706.22-2024 GB/T 4706.28-2024
28 | 集成灶 | 外部导线用接线端子 | GB 4706.1-2005 GB 4706.94-2008 或GB 4706.1-2005 GB 4706.22-2008 GB 4706.94-2008 或GB 4706.1-2005 GB 17988-2008 GB 4706.94-2008 或GB 4706.1-2005 GB 17988-2008 GB 4706.94-2008 GB 4706.22-2008或GB/T 4706.1-2024 GB/T 4706.94-2024 GB/T 4706.28-2024或GB/T 4706.1-2024 GB/T 4706.22-2024 GB/T 4706.94-2024 GB/T 4706.28-2024 或GB/T 4706.1-2024 GB/T 4706.94-2024 GB/T 4706.112-2024 GB/T 4706.28-2024 或GB/T 4706.1-2024 GB/T 4706.94-2024 GB/T 4706.112-2024 GB/T 4706.22-2024 GB/T 4706.28-2024 | GB 4706.1-2005 GB 4706.94-2008 或GB 4706.1-2005 GB 4706.22-2008 GB 4706.94-2008 或GB 4706.1-2005 GB 17988-2008 GB 4706.94-2008 或GB 4706.1-2005 GB 17988-2008 GB 4706.94-2008 GB 4706.22-2008或GB/T 4706.1-2024 GB/T 4706.94-2024 GB/T 4706.28-2024或GB/T 4706.1-2024 GB/T 4706.22-2024 GB/T 4706.94-2024 GB/T 4706.28-2024 或GB/T 4706.1-2024 GB/T 4706.94-2024 GB/T 4706.112-2024 GB/T 4706.28-2024 或GB/T 4706.1-2024 GB/T 4706.94-2024 GB/T 4706.112-2024 GB/T 4706.22-2024 GB/T 4706.28-2024
29 | 集成灶 | 接地措施 | GB 4706.1-2005 GB 4706.94-2008 或GB 4706.1-2005 GB 4706.22-2008 GB 4706.94-2008 或GB 4706.1-2005 GB 17988-2008 GB 4706.94-2008 或GB 4706.1-2005 GB 17988-2008 GB 4706.94-2008 GB 4706.22-2008或GB/T 4706.1-2024 GB/T 4706.94-2024 GB/T 4706.28-2024或GB/T 4706.1-2024 GB/T 4706.22-2024 GB/T 4706.94-2024 GB/T 4706.28-2024 或GB/T 4706.1-2024 GB/T 4706.94-2024 GB/T 4706.112-2024 GB/T 4706.28-2024 或GB/T 4706.1-2024 GB/T 4706.94-2024 GB/T 4706.112-2024 GB/T 4706.22-2024 GB/T 4706.28-2024 | GB 4706.1-2005 GB 4706.94-2008 或GB 4706.1-2005 GB 4706.22-2008 GB 4706.94-2008 或GB 4706.1-2005 GB 17988-2008 GB 4706.94-2008 或GB 4706.1-2005 GB 17988-2008 GB 4706.94-2008 GB 4706.22-2008或GB/T 4706.1-2024 GB/T 4706.94-2024 GB/T 4706.28-2024或GB/T 4706.1-2024 GB/T 4706.22-2024 GB/T 4706.94-2024 GB/T 4706.28-2024 或GB/T 4706.1-2024 GB/T 4706.94-2024 GB/T 4706.112-2024 GB/T 4706.28-2024 或GB/T 4706.1-2024 GB/T 4706.94-2024 GB/T 4706.112-2024 GB/T 4706.22-2024 GB/T 4706.28-2024
30 | 集成灶 | 爬电距离、电气间隙和固体绝缘 | GB 4706.1-2005 GB 4706.94-2008 或GB 4706.1-2005 GB 4706.22-2008 GB 4706.94-2008 或GB 4706.1-2005 GB 17988-2008 GB 4706.94-2008 或GB 4706.1-2005 GB 17988-2008 GB 4706.94-2008 GB 4706.22-2008或GB/T 4706.1-2024 GB/T 4706.94-2024 GB/T 4706.28-2024或GB/T 4706.1-2024 GB/T 4706.22-2024 GB/T 4706.94-2024 GB/T 4706.28-2024 或GB/T 4706.1-2024 GB/T 4706.94-2024 GB/T 4706.112-2024 GB/T 4706.28-2024 或GB/T 4706.1-2024 GB/T 4706.94-2024 GB/T 4706.112-2024 GB/T 4706.22-2024 GB/T 4706.28-2024 | GB 4706.1-2005 GB 4706.94-2008 或GB 4706.1-2005 GB 4706.22-2008 GB 4706.94-2008 或GB 4706.1-2005 GB 17988-2008 GB 4706.94-2008 或GB 4706.1-2005 GB 17988-2008 GB 4706.94-2008 GB 4706.22-2008或GB/T 4706.1-2024 GB/T 4706.94-2024 GB/T 4706.28-2024或GB/T 4706.1-2024 GB/T 4706.22-2024 GB/T 4706.94-2024 GB/T 4706.28-2024 或GB/T 4706.1-2024 GB/T 4706.94-2024 GB/T 4706.112-2024 GB/T 4706.28-2024 或GB/T 4706.1-2024 GB/T 4706.94-2024 GB/T 4706.112-2024 GB/T 4706.22-2024 GB/T 4706.28-2024

## 家用燃气灶
序号 | 产品 | 检验项目 |  | 检验依据 | 检验方法
1 | 家用燃气灶 | 气密性 |  | GB 16410—2020 | GB 16410—2020
2 | 家用燃气灶 | 热负荷 |  | GB 16410—2020 | GB 16410—2020
3 | 家用燃气灶 | 燃烧工况 | 离焰 | GB 16410—2020 | GB 16410—2020
4 | 家用燃气灶 |  | 熄火 | GB 16410—2020 | GB 16410—2020
5 | 家用燃气灶 |  | 回火 | GB 16410—2020 | GB 16410—2020
6 | 家用燃气灶 |  | 燃烧噪声 | GB 16410—2020 | GB 16410—2020
7 | 家用燃气灶 |  | 熄火噪声 | GB 16410—2020 | GB 16410—2020
8 | 家用燃气灶 |  | 干烟气中CO浓度（室内型） | GB 16410—2020 | GB 16410—2020
9 | 家用燃气灶 | 温升 |  | GB 16410—2020 | GB 16410—2020
10 | 家用燃气灶 | 熄火保护装置 |  | GB 16410—2020 | GB 16410—2020
11 | 家用燃气灶 | 结构的一般要求 | 燃气导管 | GB 16410—2020 | GB 16410—2020
12 | 家用燃气灶 |  | 燃烧器的熄火保护装置 | GB 16410—2020 | GB 16410—2020
13 | 家用燃气灶 | 热效率 |  | GB 30720—2014 GB 30720—2025 GB 16410—2020 | GB 30720—2014 GB 30720—2025 GB 16410—2020
14 | 家用燃气灶 | 耐热冲击 |  | GB 16410—2020 | GB 16410—2020
15 | 家用燃气灶 | 耐重力冲击 |  | GB 16410—2020 | GB 16410—2020
注：1. 温升的检验项目为GB 16410—2020中表3序号1； 2. 熄火保护装置的检验项目为GB 16410—2020中5.2.8.1 b）。

## 燃气采暖热水炉
序号 | 产品 | 检验项目 | 检验依据 | 检验方法
1 | 燃气采暖热水炉 | 电源运行安全性 | GB 25034—2020 | GB 25034—2020
2 | 燃气采暖热水炉 | 燃气系统密封性 | GB 25034—2020 | GB 25034—2020
3 | 燃气采暖热水炉 | 采暖额定热输出或带有额定热负荷调节装置的最大热输出 | GB 25034—2020 | GB 25034—2020
4 | 燃气采暖热水炉 | 采暖额定冷凝热输出或带有额定热负荷调节装置的最大冷凝热输出 | GB 25034—2020 | GB 25034—2020
5 | 燃气采暖热水炉 | 热效率 | GB 20665—2015 | GB 20665—2015
6 | 燃气采暖热水炉 | 额定热负荷时CO含量 | GB 25034—2020 | GB 25034—2020
7 | 燃气采暖热水炉 | 采暖系统水温限制装置/功能 | GB 25034—2020 | GB 25034—2020
8 | 燃气采暖热水炉 | 生活热水水温限温装置/功能 | GB 25034—2020 | GB 25034—2020
9 | 燃气采暖热水炉 | 噪声 | GB 25034—2020 | GB 25034—2020
10 | 燃气采暖热水炉 | 接地措施 | GB 25034—2020 | GB 25034—2020
11 | 燃气采暖热水炉 | 工作温度下的泄漏电流和电气强度 | GB 25034—2020 | GB 25034—2020

## 燃气用具连接用金属包覆软管
序号 | 产品 | 检验项目 |  | 检验依据 | 检验方法
1 | 燃气用具连接用金属包覆软管 | 气密性 |  | GB 44017—2024 | GB 44017—2024
2 | 燃气用具连接用金属包覆软管 | 内层胶管 | 拉伸强度 | GB 44023—2024 | GB 44023—2024
3 | 燃气用具连接用金属包覆软管 |  | 拉断伸长率 | GB 44023—2024 | GB 44023—2024
4 | 燃气用具连接用金属包覆软管 | 耐压性 |  | GB 44017—2024 | GB 44017—2024
5 | 燃气用具连接用金属包覆软管 | 耐安装强度 |  | GB 44017—2024 | GB 44017—2024

## 燃气用不锈钢波纹软管
序号 | 产品 | 检验项目 | 检验依据 | 检验方法
1 | 燃气用不锈钢波纹软管 | 气密性 | GB 41317—2024 CJ/T 197—2010 | GB 41317—2024 CJ/T 197—2010
2 | 燃气用不锈钢波纹软管 | 耐压性 | GB 41317—2024 CJ/T 197—2010 | GB 41317—2024 CJ/T 197—2010
3 | 燃气用不锈钢波纹软管 | 弯曲性 | GB 41317—2024 CJ/T 197—2010 | GB 41317—2024 CJ/T 197—2010
4 | 燃气用不锈钢波纹软管 | 耐安装强度 | GB 41317—2024 | GB 41317—2024
5 | 燃气用不锈钢波纹软管 | 耐安装性 | CJ/T 197—2010 | CJ/T 197—2010

## 燃气紧急切断阀
序号 | 产品 | 检验项目 | 检验依据 | 检验方法 | 备注
1 | 燃气紧急切断阀 | 外密封 | CJ/T 394—2018、GB 44016—2024 | CJ/T 394—2018、GB 44016—2024 | 明示执行标准为CJ/T394—2018的电磁式燃气紧急切断阀
2 | 燃气紧急切断阀 | 内密封 | CJ/T 394—2018、GB 44016—2024 | CJ/T 394—2018、GB 44016—2024 | 明示执行标准为CJ/T394—2018的电磁式燃气紧急切断阀
3 | 燃气紧急切断阀 | 紧急切断性能 | CJ/T 394—2018、GB 44016—2024 | CJ/T 394—2018、GB 44016—2024 | 明示执行标准为CJ/T394—2018的电磁式燃气紧急切断阀
4 | 燃气紧急切断阀 | 电气安全性能 | CJ/T 394—2018、GB 44016—2024 | CJ/T 394—2018、GB 44016—2024 | 明示执行标准为CJ/T394—2018的电磁式燃气紧急切断阀
5 | 燃气紧急切断阀 | 承压件强度 | CJ/T 394—2018、GB 44016—2024 | CJ/T 394—2018、GB 44016—2024 | 明示执行标准为CJ/T394—2018的电磁式燃气紧急切断阀
1 | 燃气紧急切断阀 | 气密性 | GB 44016—2024 | GB 44016—2024 | 明示执行标准为GB 44016—2024的电磁式燃气紧急切断阀
2 | 燃气紧急切断阀 | 紧急切断性能 | GB 44016—2024 | GB 44016—2024 | 明示执行标准为GB 44016—2024的电磁式燃气紧急切断阀
3 | 燃气紧急切断阀 | 电气安全性 | GB 44016—2024 | GB 44016—2024 | 明示执行标准为GB 44016—2024的电磁式燃气紧急切断阀
4 | 燃气紧急切断阀 | 承压件强度 | GB 44016—2024 | GB 44016—2024 | 明示执行标准为GB 44016—2024的电磁式燃气紧急切断阀

## 卡式炉
序号 | 产品 | 检验项目 | 检验依据 | 检验方法
1 | 卡式炉 | 外观 | GB/T 38522-2020 | GB/T 38522-2020
2 | 卡式炉 | 燃气系统密封性 | GB/T 38522-2020 | GB/T 38522-2020
3 | 卡式炉 | 熄火保护装置性能 | GB/T 38522-2020 | GB/T 38522-2020
4 | 卡式炉 | 点火器性能 | GB/T 38522-2020 | GB/T 38522-2020
5 | 卡式炉 | 表面温升 | GB/T 38522-2020 | GB/T 38522-2020
6 | 卡式炉 | 燃具稳定性 | GB/T 38522-2020 | GB/T 38522-2020
7 | 卡式炉 | 耐极限温度 | GB/T 38522-2020 | GB/T 38522-2020
8 | 卡式炉 | 小气瓶燃具的特殊要求（气密性） | GB/T 38522-2020 | GB/T 38522-2020
9 | 卡式炉 | 电气安全 | GB/T 38522-2020 | GB/T 38522-2020
10 | 卡式炉 | 气体成分 | GB/T 38522-2020 | GB/T 38522-2020

## 家用瓶装液化石油气调压器
序号 | 产品 | 检验项目 |  | 检验依据 | 检验方法
1 | 瓶装液化石油气调压器 | 结构 | 一般要求 | GB 35844—2018 | GB 35844—2018
2 | 瓶装液化石油气调压器 |  | 调压器的接头组件 | GB 35844—2018 | GB 35844—2018
3 | 瓶装液化石油气调压器 |  | 压力或流量安全装置 | GB 35844—2018 | GB 35844—2018
4 | 瓶装液化石油气调压器 | 气密性 |  | GB 35844—2018 | GB 35844—2018
5 | 瓶装液化石油气调压器 | 调压静特性 |  | GB 35844—2018 | GB 35844—2018
6 | 瓶装液化石油气调压器 | 耐冲击性 |  | GB 35844—2018 | GB 35844—2018
7 | 瓶装液化石油气调压器 | 连接接头机械强度 |  | GB 35844—2018 | GB 35844—2018
8 | 瓶装液化石油气调压器 | 材料 |  | GB 35844—2018 | GB 35844—2018

## 家用燃气快速热水器
序号 | 产品 | 检验项目 |  | 检验依据 | 检验方法
1 | 家用燃气快速热水器 | 燃气系统气密性 |  | GB 6932—2015 | GB 6932—2015
2 | 家用燃气快速热水器 | 燃烧工况—无风状态 | 火焰稳定性 | GB 6932—2015 | GB 6932—2015
3 | 家用燃气快速热水器 |  | 燃烧噪声 | GB 6932—2015 | GB 6932—2015
4 | 家用燃气快速热水器 |  | 熄火噪声 | GB 6932—2015 | GB 6932—2015
5 | 家用燃气快速热水器 |  | 烟气中CO含量 | GB 6932—2015 | GB 6932—2015
6 | 家用燃气快速热水器 | 安全装置 | 熄火保护装置 | GB 6932—2015 | GB 6932—2015
7 | 家用燃气快速热水器 |  | 烟道堵塞安全装置（强制排气式） | GB 6932—2015 | GB 6932—2015
8 | 家用燃气快速热水器 |  | 风压过大安全装置（强制排气式） | GB 6932—2015 | GB 6932—2015
9 | 家用燃气快速热水器 |  | 防干烧安全装置 | GB 6932—2015 | GB 6932—2015
10 | 家用燃气快速热水器 |  | 防止不完全燃烧安全装置（自然排气式） | GB 6932—2015 | GB 6932—2015
11 | 家用燃气快速热水器 | 热水性能 | 热水产率 | GB 6932—2015 | GB 6932—2015
12 | 家用燃气快速热水器 | 热效率 |  | GB 20665—2015 | GB 20665—2015
13 | 家用燃气快速热水器 | 电气部分（使用交流电源）—电气安全 | 接地措施 | GB 6932—2015 | GB 6932—2015
14 | 家用燃气快速热水器 |  | 电气强度 | GB 6932—2015 | GB 6932—2015

## 家用可燃气体探测器
序号 | 产品 | 检验项目 | 检验依据 | 检验方法
1 | 家用可燃气体探测器 | 报警动作值 | GB 15322.2—2019 | GB 15322.2—2019
2 | 家用可燃气体探测器 | 方位 | GB 15322.2—2019 | GB 15322.2—2019
3 | 家用可燃气体探测器 | 绝缘电阻 | GB 15322.2—2019 | GB 15322.2—2019
4 | 家用可燃气体探测器 | 电气强度 | GB 15322.2—2019 | GB 15322.2—2019
5 | 家用可燃气体探测器 | 高温（运行）试验 | GB 15322.2—2019 | GB 15322.2—2019
6 | 家用可燃气体探测器 | 跌落试验 | GB 15322.2—2019 | GB 15322.2—2019

## 防火门
序号 | 产品 | 检验项目 | 检验依据 | 检验方法
1 | 防火门 （GB 12955—2008） | 启闭灵活性 | GB 12955—2008 | GB 12955—2008
2 |  | 可靠性 | GB 12955—2008 | GB 12955—2008
3 |  | 耐火性能 | GB 12955—2008 | GB 12955—2008
4 |  | 防火锁的耐火性能 | GB 12955—2008 | GB 12955—2008
5 |  | 防火合页（铰链）的耐火性能 | GB 12955—2008 | GB 12955—2008
1 | 防火门 （GB 12955—2024） | 反复启闭耐久性能 | GB 12955—2024 | GB 12955—2024
2 |  | 耐软重物体撞击性能 | GB 12955—2024 | GB 12955—2024
3 |  | 耐火性能 | GB 12955—2024 | GB 12955—2024
4 |  | 抗喷水冲击性能（适用时） | GB 12955—2024 | GB 12955—2024

## 手提式灭火器
序号 | 产品 | 检验项目 |  | 检验依据 | 检验方法
1 | 手提式干粉灭火器 | 充装要求 |  | GB 4351-2023 | GB 4351-2023
2 | 手提式干粉灭火器 | 20℃时喷射性能 |  | GB 4351-2023 | GB 4351-2023
3 | 手提式干粉灭火器 | 瓶体爆破性能 |  | GB 4351-2023 | GB 4351-2023
4 | 手提式干粉灭火器 | 瓶体材料与最小壁厚 | 瓶体最小壁厚 | GB 4351-2023 | GB 4351-2023
5 | 手提式干粉灭火器 | 灭火剂（干粉灭火剂第一主要组分含量） |  | GB 4351-2023 | GB 4066-2017

## 消火栓
序号 | 产品 | 检验项目 | 检验依据 | 检验方法
1 | 室内消火栓 | 基本尺寸与公差 | GB 3445-2018 | GB 3445-2018
2 | 室内消火栓 | 消防接口 | GB 3445-2018 | GB 3445-2018
3 | 室内消火栓 | 阀杆升降性能 | GB 3445-2018 | GB 3445-2018
4 | 室内消火栓 | 旋转性能 | GB 3445-2018 | GB 3445-2018
5 | 室内消火栓 | 开启高度 | GB 3445-2018 | GB 3445-2018
6 | 室内消火栓 | 水压强度 | GB 3445-2018 | GB 3445-2018
7 | 室内消火栓 | 密封性能 | GB 3445-2018 | GB 3445-2018
8 | 室内消火栓 | 压力损失 | GB 3445-2018 | GB 3445-2018
9 | 室内消火栓 | 耐腐蚀性能 | GB 3445-2018 | GB 3445-2018
注：1、旋转性能检验项目适用于Z型、ZJ型及ZW型室内消火栓。 2、开启高度检验项目不适用于减压型、减压稳压型室内消火栓。
序号 | 产品 | 检验项目 | 检验依据 | 检验方法
1 | 室外消火外 | 开启高度 | GB 4452-2011 | GB 4452-2011
2 | 室外消火外 | 进水口连接尺寸 | GB 4452-2011 | GB 4452-2011
3 | 室外消火外 | 调压性能 | GB 4452-2011 | GB 4452-2011
4 | 室外消火外 | 减压稳压性能 | GB 4452-2011 | GB 4452-2011
5 | 室外消火外 | 密封性能 | GB 4452-2011 | GB 4452-2011
6 | 室外消火外 | 排放余水装置 | GB 4452-2011 | GB 4452-2011
7 | 室外消火外 | 消防接口 | GB 4452-2011 | GB 4452-2011
8 | 室外消火外 | 水压强度 | GB 4452-2011 | GB 4452-2011
9 | 室外消火外 | 结构 | GB 4452-2011 | GB 4452-2011
10 | 室外消火外 | 防撞性能 | GB 4452-2011 | GB 4452-2011
注：开启高度检验项目不适用于调压型室外消火栓。

## 洒水喷头
序号 | 产品 | 检验项目 | 检验依据 | 检验方法
1 | 自动喷水灭火系统（洒水喷头） | 整体要求 | GB 5135.1-2019 | GB 5135.1-2019
2 | 自动喷水灭火系统（洒水喷头） | 外观与标志 | GB 5135.1-2019 | GB 5135.1-2019
3 | 自动喷水灭火系统（洒水喷头） | 密封结构要求 | GB 5135.1-2019 | GB 5135.1-2019
4 | 自动喷水灭火系统（洒水喷头） | 水压密封和耐水压强度性能 | GB 5135.1-2019 | GB 5135.1-2019
5 | 自动喷水灭火系统（洒水喷头） | 流量系数 | GB 5135.1-2019 | GB 5135.1-2019
6 | 自动喷水灭火系统（洒水喷头） | 溅水盘上、下的喷水量 | GB 5135.1-2019 | GB 5135.1-2019
7 | 自动喷水灭火系统（洒水喷头） | 静态动作温度1 | GB 5135.1-2019 | GB 5135.1-2019
8 | 自动喷水灭火系统（洒水喷头） | 抗水冲击性能 | GB 5135.1-2019 | GB 5135.1-2019
9 | 自动喷水灭火系统（洒水喷头） | 溅水盘强度 | GB 5135.1-2019 | GB 5135.1-2019
10 | 自动喷水灭火系统（洒水喷头） | 耐高温性能 | GB 5135.1-2019 | GB 5135.1-2019

## 灭火毯
序号 | 产品 | 检验项目 |  | 检验依据 | 检验方法
1 | 灭火毯 | 材料性能 | 干态断裂强力 | XF 1205-2014 | XF 1205-2014
| 灭火毯 |  | 手持件和包边材料阻燃性能 | XF 1205-2014 | XF 1205-2014
| 灭火毯 |  | 缝纫线的耐高温性能 | XF 1205-2014 | XF 1205-2014
2 | 灭火毯 | 绝缘性能 |  | XF 1205-2014 | XF 1205-2014
3 | 灭火毯 | F类火灭火性能 |  | XF 1205-2014 | XF 1205-2014

## 消防水带
序号 | 产品 | 检验项目 | 检验依据 | 检验方法
1 | 消防水带 | 内径 | GB 6246-2011 | GB 6246-2011
2 | 消防水带 | 长度 | GB 6246-2011 | GB 6246-2011
3 | 消防水带 | 单位长度质量 | GB 6246-2011 | GB 6246-2011
4 | 消防水带 | 试验压力及最小爆破压力 | GB 6246-2011 | GB 6246-2011
5 | 消防水带 | 延伸率 | GB 6246-2011 | GB 6246-2011
6 | 消防水带 | 膨胀率 | GB 6246-2011 | GB 6246-2011
7 | 消防水带 | 扭转方向 | GB 6246-2011 | GB 6246-2011
8 | 消防水带 | 黏附性 | GB 6246-2011 | GB 6246-2011
9 | 消防水带 | 附着强度 | GB 6246-2011 | GB 6246-2011
10 | 消防水带 | 热空气老化性能 | GB 6246-2011 | GB 6246-2011

## 消防接口
序号 | 产品 | 检验项目 | 检验依据 | 检验方法
1 | 消防接口 | 外观质量 | GB 12514.1-2005 | GB 12514.1-2005
2 | 消防接口 | 基本尺寸 | GB 12514.1-2005 | GB 12514.1-2005
3 | 消防接口 | 操作力和操作力矩 | GB 12514.1-2005 | GB 12514.1-2005
4 | 消防接口 | 密封性能 | GB 12514.1-2005 | GB 12514.1-2005
5 | 消防接口 | 水压性能 | GB 12514.1-2005 | GB 12514.1-2005
6 | 消防接口 | 抗跌落性能 | GB 12514.1-2005 | GB 12514.1-2005

## 独立式感烟火灾探测报警器
序号 | 产品 | 检验项目 | 检验依据 | 检验方法
1 | 独立式感烟火灾探测报警器 （GB 20517—2006） | 声压试验 | GB 20517—2006 | GB 20517—2006
2 |  | 重复性试验 | GB 20517—2006 | GB 20517—2006
3 |  | 方位试验 | GB 20517—2006 | GB 20517—2006
4 |  | 气流试验 | GB 20517—2006 | GB 20517—2006
5 |  | 低温试验 | GB 20517—2006 | GB 20517—2006
1 | 独立式感烟火灾探测报警器 （GB 20517—2025） | 声压级试验 | GB 20517—2025 | GB 20517—2025
2 |  | 方位试验 | GB 20517—2025 | GB 20517—2025
3 |  | 重复性试验 | GB 20517—2025 | GB 20517—2025
4 |  | 一致性试验 | GB 20517—2025 | GB 20517—2025
5 |  | 气流稳定性试验 | GB 20517—2025 | GB 20517—2025
6 |  | 低温（运行）试验 | GB 20517—2025 | GB 20517—2025

## 消防水枪
序号 | 产品 | 检验项目 | 检验依据 | 检验方法
1 | 消防水枪 （GB 8181—2005） | 表面质量 | GB 8181—2005 | GB 8181—2005
2 |  | 基本参数 | GB 8181—2005 | GB 8181—2005
3 |  | 密封性能 | GB 8181—2005 | GB 8181—2005
4 |  | 耐水压强度 | GB 8181—2005 | GB 8181—2005
5 |  | 接口性能 | GB 8181—2005 | GB 8181—2005
6 |  | 抗跌落性能 | GB 8181—2005 | GB 8181—2005
7 |  | 耐腐蚀性能 | GB 8181—2005 | GB 8181—2005
1 | 消防水枪 （GB 8181—2025） | 表面质量 | GB 8181—2025 | GB 8181—2025
2 |  | 基本参数 | GB 8181—2025 | GB 8181—2025
3 |  | 密封性能 | GB 8181—2025 | GB 8181—2025
4 |  | 耐水压性能 | GB 8181—2025 | GB 8181—2025
5 |  | 接口性能 | GB 8181—2025 | GB 8181—2025
6 |  | 抗跌落性能 | GB 8181—2025 | GB 8181—2025
7 |  | 耐盐雾腐蚀性能 | GB 8181—2025 | GB 8181—2025